## Sheet1
name | formula | CAS no | Smiles | Database | MW (kg/kmol) | Tc(℃) | Pc(bar) | Acentric factor | Tb @ 1bar | Tf@1bar | Hpig (coeff)
[11 empty] | a | b | c | d | e | f
1,3-butadiene | C4H6 | 106-99-0 | C=CC=C | Hysys | 54.09 | 152 | 43 | 0.19494 | -4.45 | -108.9 | 47.206 | 0.059928 | 0.002823 | -8.7455e-07 | -3.9171e-11 | 6.0141e-14
1,4-pentadiene | C5H8 | 591-93-5 | C=CCC=C | Hysys | 68.12 | 196 | 37.9 | 0.104 | 25.959 | -148.28 | 135 | 0.1192 | 0.0028143 | -6.6338e-07 | 0 | 0
1-Butene | C4H8 | 106-98-9 | C=CCC | Hysys | 56.11 | 146.14 | 40.05 | 0.187 | -6.252 | -185.33 | 8.3008e-09 | -0.053361 | 0.0031475 | -1.1822e-06 | 1.9885e-10 | -4.2742e-23
2,2-dimethylbutane | C6H14 | 75-83-2 | CCC(C)(C)C | Hysys | 86.18 | 216 | 32 | 0.23194 | 49.731 | -98.95 | 0 | -0.193 | 0.003651 | -2.4234e-06 | 6.4378e-10 | 0
4-methyl-2-pentene | C6H12 | 674-76-0 | CC=CC(C)C | Hysys | 84.16 | 219 | 33 | 0.27153 | 58.58 | -140.06 | 1.1944e-08 | 0.14979 | 0.0030607 | -1.1907e-06 | 2.177e-10 | -2.8298e-22
Acetone | C3H6O | 67-64-1 | CC(C)=O | Hysys | 58 | 234.95 | 47 | 0.30399 | 56.07 | -94.99 | 0 | 0.10855 | 0.0022449 | -7.1958e-07 | 8.778e-11 | 0
Ammonia | NH3 | 7664-41-7 | N | Hysys | 17.03 | 132 | 113 | 0.25534 | -33.33 | -77.72 | 0 | 1.7824 | 0.00031782 | 4.6086e-07 | 0 | 0
Benzene | C6H6 | 71-43-2 | C1CCCCC1 | Hysys | 78 | 288.87 | 48.94 | 0.215 | 80.06 | 5.52 | 84.4658 | -0.5133 | 0.0032487 | -1.5437e-06 | 3.6501e-10 | -2.482e-14
Perfluorobutane | C4F10 | 355-25-9 | C(C(C(F)(F)F)(F)F)(C(F)(F)F)(F)F | Hysys | 238.03 | 113 | 23.23 | 0.374 | -1.95 | -129.15 | 0 | 0.091293 | 0.0015446 | -9.2373e-07 | 2.1986e-10 | 0
Chloroethane | C2H5Cl | 75-00-3 | CCCl | Hysys | 64.51 | 187.25 | 53.7 | 0.19099 | 12.35 | -138.89 | 0 | -0.0085778 | 0.0020212 | -9.5136e-07 | 2.1514e-10 | 0
Chloromethane | CH3Cl | 74-87-3 | CCl | Hysys | 50.49 | 143.15 | 67 | 0.15297 | -24.05 | -97.98 | 24.2335 | 0.4206 | 0.00061461 | 2.3135e-07 | -2.8455e-10 | 7.2297e-14
CO2 | CO2 | 124-38-9 | O=C=O | Hysys | 44.01 | 30.98 | 73.77 | 0.2254 | -78.46 | -56.7 | 1.2525e-09 | 0.61814 | 0.00048448 | -1.4935e-07 | 2.2905e-11 | -1.3705e-15
Cyclohexane | C6H12 | 110-82-7 | C1CCCCC1 | Hysys | 84.16 | 280.49 | 40.8 | 0.2133 | 171.35 | 7.45 | 4.5557e-09 | -0.64805 | 0.0036317 | -9.9928e-07 | 3.924e-11 | -2.5816e-23
Cyclopentane | C5H10 | 287-92-3 | C1CCCC1 | Hysys | 70.13 | 238.57 | 45.828 | 0.192 | 49.248 | -93.4 | 1.562e-08 | -0.76452 | 0.0038683 | -1.4405e-06 | 2.3116e-10 | -8.261e-23
D4 | C8H24O4Si4 | 556-67-2 | C[Si]1(O[Si](O[Si](O[Si](O1)(C)C)(C)C)(C)C)C | Hysys | 296.62 | 313.3 | 13.3 | 0.59628 | 174.9 | 17.1 | 0 | -0.023582 | 0.0022733 | -9.1707e-07 | 1.5463e-10 | -6.5171e-16
D5 | C10H30O5Si5 | 541-02-6 | C[Si]1(C)O[Si](C)(C)O[Si](C)(C)O[Si](C)(C)O[Si](C)(C)O1 | Hysys | 370.77 | 346 | 11.6 | 0.6243 | 210.827 | -39.25 | 0 | -0.01642 | 0.0022398 | -8.5989e-07 | 1.1828e-10 | 7.3825e-15
D6 | C12H36O6Si6 | 540-97-6 | C[Si]1(O[Si](O[Si](O[Si](O[Si](O[Si](O1)(C)C)(C)C)(C)C)(C)C)(C)C)C | Hysys | 444.92 | 371 | 9.5 | 0.7462 | 245 | -3.95 | 0 | -0.10551 | 0.0025103 | -1.2473e-06 | 3.7815e-10 | -5.6759e-14
Dichloromethane | CH2Cl2 | 75-09-2 | ClCCl | Hysys | 84.93 | 236.85 | 60.7 | 0.199 | 39.85 | -94.91 | 0 | 0.15257 | 0.0009561 | -5.1129e-07 | 1.2394e-10 | 0
Ethane | C2H6 | 74-84-0 | CC | Hysys | 30.07 | 32.2 | 48.7 | 0.0986 | -88.8 | -172 | -1.7675 | 1.1429 | -0.0003236 | 4.2431e-06 | -3.3932e-09 | 8.821e-13
Ethanol | C2H6O | 64-17-5 | CCO | Hysys | 46.07 | 240.75 | 61.4 | 0.64437 | 78.15 | -114 | 0 | 0.19577 | 0.0023252 | -6.0746e-07 | 7.4554e-12 | 0
Ethylbenzene | C8H10 | 100-41-4 | CCC1CCCCC1 | Hysys | 106.17 | 344 | 36.1 | 0.30098 | 136.2 | -94.95 | 70.552 | -0.392 | 0.0033088 | -1.5277e-06 | 3.5605e-10 | -2.3874e-14
FC72 | C6F14 | 355-42-0 | FC(F)(C(F)(F)C(F)(F)F)C(F)(F)C(F)(F)C(F)(F)F | Hysys | 338.04 | 175.7 | 18.7 | 0.51397 | 55.9 | -86.08 | 0 | -0.18391 | 0.0019542 | -1.1036e-06 | 2.3316e-10 | 0
Perfluoropentane | C5F12 | 678-26-2 | C(C(C(F)(F)F)(F)F)(C(C(F)(F)F)(F)F)(F)F | Hysys | 288.03 | 147.9 | 20.4 | 0.432 | 29.2 | -124.94 | 0 | -0.17232 | 0.0019196 | -1.0811e-06 | 2.28e-10 | 0
HC270 | C3H6 | 75-19-4 | C1CC1 | Hysys | 42.08 | 124 | 54.8 | 0.12996 | -32.779 | -127.6 | 1.4713e-08 | -0.83742 | 0.0045306 | -2.2821e-06 | 5.3676e-10 | -7.8676e-23
Isobutane | C4H10 | 75-28-5 | CC(C)C | Hysys | 58.12 | 134.85 | 36.3 | 0.18479 | -11.75 | -150.6 | 30.903 | 0.1533 | 0.0026348 | 7.2723e-08 | -7.279e-10 | 2.3674e-13
Isobutene | C4H8 | 115-11-7 | CC(=C)C | Hysys | 56.11 | 144.94 | 40.1 | 0.18998 | -284.9 | -140.74 | 2.0158e-08 | 0.28605 | 0.0024988 | -6.4815e-07 | 4.0538e-11 | -1.0933e-22
Isohexane | C6H14 | 107-83-5 | CCCC(C)C | Hysys | 86.18 | 224.6 | 30.4 | 0.2791 | 60.11 | -153.6 | 111.47 | -0.6057 | 0.0049203 | -3.017e-06 | 1.0651e-09 | -1.0803e-13
Isopentane | C5H12 | 78-78-4 | CCC(C)C | Hysys | 72.15 | 186.85 | 33.8 | 0.22224 | 27.85 | -159.4 | 64.25 | -0.1318 | 0.003541 | -1.3332e-06 | 2.5145e-10 | -1.2958e-14
MD2M | C10H30O3Si4 | 141-62-8 | C[Si](C)(C)O[Si](C)(C)O[Si](C)(C)O[Si](C)(C)C | Hysys | 310.69 | 326 | 12.2 | 0.6726 | 194.43 | -76.14 | 0 | -0.05124 | 0.002472 | -9.4391e-07 | 1.4422e-10 | 1.7523e-15
Methanol | CH4O | 67-56-1 | CO | Hysys | 32 | 239.35 | 82.15 | 0.55699 | 64.54 | -97.55 | 0 | 0.6602 | 0.0011072 | 2.6926e-07 | -2.2261e-10 | 0
MM | C6H18OSi2 | 107-46-0 | O([Si](C)(C)C)[Si](C)(C)C | Hysys | 162.38 | 245 | 19.1 | 0.4227 | 100.49 | -68.18 | 0 | 0.61069 | 0.0015463 | -4.6318e-08 | -2.9794e-10 | 9.4765e-14
n-butane | C4H10 | 106-97-8 | CCCC | Hysys | 58.12 | 152.01 | 37.97 | 0.201 | -0.5 | -138.4 | 67.721 | 0.0085406 | 0.003277 | -1.1097e-06 | 1.7665e-10 | -6.3993e-15
n-butylbenzene | C10H14 | 104-51-8 | CCCCC1=CC=CC=C1 | Hysys | 134.22 | 388 | 28.9 | 0.3924 | 183.26 | -87.81 | 3.85e-09 | -0.17127 | 0.0029555 | -1.0917e-06 | 1.5962e-10 | -1.9722e-23
n-decane | C10H22 | 124-18-5 | CCCCCCCCCC | Hysys | 142.28 | 345 | 21 | 0.48848 | 174.149 | -29.61 | 7.3347e-09 | -0.055614 | 0.0033767 | -1.2388e-06 | 1.9872e-10 | -3.7014e-23
n-dodecane | C12H26 | 112-40-3 | CCCCCCCCCCCC | Hysys | 170.33 | 382 | 17.9 | 0.56199 | 216.278 | -9.55 | 6.6763e-09 | -0.054761 | 0.0033727 | -1.242e-06 | 1.9945e-10 | -3.4102e-23
Neopentane | C5H12 | 463-82-1 | CC(C)(C)C | Hysys | 72.15 | 160.59 | 31.96 | 0.1968 | 9.52 | -16.37 | 0 | -0.021985 | 0.0032855 | -8.7114e-07 | -9.0736e-11 | 7.2923e-14
n-heptane | C7H16 | 142-82-5 | CCCCCCC | Hysys | 100.2 | 267 | 27.3 | 0.34979 | 97.9 | -90.55 | 71.41 | -0.096895 | 0.003473 | -1.3302e-06 | 2.5577e-10 | -1.3773e-14
n-hexane | C6H14 | 110-54-3 | CCCCCC | Hysys | 86.17 | 234.7 | 30.58 | 0.3007 | 69.18 | -93.5 | 74.513 | -0.096697 | 0.0034765 | -1.3212e-06 | 2.5236e-10 | -1.3467e-14
n-nonane | C9H20 | 111-84-2 | CCCCCCCCC | Hysys | 128.26 | 321 | 22.7 | 0.44549 | 150.817 | -53.45 | 4.9787e-09 | -0.06529 | 0.0034029 | -1.2535e-06 | 2.0096e-10 | -2.2376e-23
n-pentane | C5H12 | 109-66-0 | CCCCC | Hysys | 72.15 | 196.5 | 33.64 | 0.25389 | 35.78 | -129.7 | 63.198 | -0.011702 | 0.0033164 | -1.1705e-06 | 1.9964e-10 | -8.6649e-15
n-propylbenzene | C9H12 | 103-65-1 | CCCC1=CC=CC=C1 | Hysys | 120.19 | 365 | 32 | 0.34439 | 159.239 | -99.52 | 212.449 | -0.3466 | 0.0028828 | -7.2461e-07 | 0 | 0
Octane | C8H18 | 111-65-9 | CCCCCCCC | Hysys | 114.23 | 296.2 | 25 | 0.4018 | 125 | -56.73 | 126.507 | -0.2701 | 0.0039983 | -1.973e-06 | 6.228e-10 | -9.3813e-14
Propane | C3H8 | 74-98-6 | CCC | Hysys | 44.1 | 96.74 | 42.51 | 0.1524 | -42.11 | -187.62 | 39.4889 | 0.395 | 0.0021141 | 3.9649e-07 | -6.6718e-10 | 1.6794e-13
Propene | C3H6 | 115-07-1 | CC=C | Hysys | 42.08 | 91.1 | 45.6 | 0.148 | -48 | -185 | 1.9266e-08 | 0.088164 | 0.0027863 | -9.1886e-07 | 1.3099e-10 | -1.0498e-22
Propyne | C3H4 | 74-99-7 | CC#C | Hysys | 40.06 | 129 | 56.3 | 0.2161 | -23.21 | -103.12 | -9.8254e-09 | 0.36715 | 0.0023262 | -9.7675e-07 | 2.0117e-10 | 5.6159e-23
p-xylene | C8H10 | 106-42-3 | CC1=CC=C(C=C1)C | Hysys | 106.17 | 342 | 34.8 | 0.32316 | 138.31 | 13.25 | 43.03 | -0.12589 | 0.0024873 | -5.3494e-07 | -2.0049e-10 | 9.5515e-14
R11 | CCl3F | 75-69-4 | C(F)(Cl)(Cl)Cl | Hysys | 137.37 | 197 | 43.7 | 0.19099 | 22.85 | -111.11 | 0 | 0.2983 | 0.00059326 | -3.4366e-07 | 7.5452e-11 | 0
R113 | C2Cl3F3 | 76-13-1 | ClC(F)(F)C(Cl)(Cl)F | Hysys | 187.38 | 213 | 33.8 | 0.245 | 47.57 | -35 | 0 | 0.3262 | 0.00076688 | -4.3047e-07 | 9.2109e-11 | 0
R114 | C2Cl2F4 | 76-14-2 | ClC(F)(F)C(F)(F)Cl | Hysys | 170.92 | 145.68 | 32.57 | 0.25015 | 3.677 | -93.8 | 0 | 0.013281 | 0.0014808 | -1.0434e-06 | 2.8785e-10 | 0
R115 | C2ClF5 | 76-15-3 | FC(F)(F)C(Cl)(F)F | Hysys | 154.47 | 79.95 | 31.29 | 0.279 | -37.951 | -100.56 | -8.539e-09 | 0.18017 | 0.0011303 | -6.2386e-07 | 1.3172e-10 | 1.9135e-22
R1150 | C2H4 | 74-85-1 | C=C | Hysys | 28.05 | 9.2 | 50.4 | 0.085 | -103.77 | -168.9 | 1.1201e-09 | 1.137 | -0.00024462 | 2.9209e-06 | -2.1076e-09 | 4.8536e-13
R116 | C2F6 | 76-16-4 | FC(F)(F)C(F)(F)F | Hysys | 138.01 | 20 | 30.5 | 0.24514 | -78.251 | -100.06 | 0 | 0.19445 | 0.0012536 | -6.9337e-07 | 1.4745e-10 | 0
R12 | CCl2F2 | 75-71-8 | ClC(Cl)(F)F | Hysys | 120.91 | 111 | 39.5 | 0.17599 | -29.751 | -157.78 | 0 | 0.26129 | 0.00073701 | -4.1585e-07 | 8.9765e-11 | 0
R1216 | C3F6 | 116-15-4 | C(/F)C(F)(F)F | Hysys | 150.02 | 85.75 | 31.4 | 0.20459 | -29.6 | -155.85 | 0 | 0.090117 | 0.0021271 | -1.642e-06 | 6.7225e-10 | -1.1292e-13
R123 | C2HCl2F3 | 306-83-2 | ClC(Cl)C(F)(F)F | Hysys | 152.93 | 183.68 | 36.618 | 0.29311 | 27.823 | -107.2 | -4.8574e-10 | 0.12012 | 0.0012246 | -7.6297e-07 | 1.9357e-10 | 3.7746e-24
R124 | C2HClF4 | 2837-89-0 | FC(F)(F)C(Cl)F | Hysys | 261.19 | 122.28 | 36.24 | 0.27353 | 36.1 | -129.7 | 0 | 0.1537 | 0.0012655 | -7.6245e-07 | 2.2259e-10 | -2.2103e-14
R125 | C2HF5 | 354-33-6 | FC(F)C(F)(F)F | Hysys | 120.02 | 66.023 | 36.18 | 0.30526 | -48.09 | -100.63 | 0 | 0.16439 | 0.0013323 | -6.82e-07 | 1.36e-10 | 0
R134a | CH2FCF3 | 811-97-2 | FCC(F)(F)F | Hysys | 102.03 | 101.06 | 40.59 | 0.32688 | -26.07 | -103.3 | 0 | 0.1024 | 0.0015986 | -9.0378e-07 | 2.654e-10 | -3.0523e-14
R14 | CF4 | 75-73-0 | FC(F)(F)F | Hysys | 88 | -46 | 36.8 | 0.17793 | -127.945 | -184 | 0 | 0.24143 | 0.00070954 | 4.251e-07 | -9.5e-10 | 3.9991e-13
R141b | C2H3Cl2F | 1717-00-6 | ClC(Cl)(F)C | Hysys | 116.95 | 204.35 | 42.14 | 0.22114 | 32 | -103.47 | 0 | 0.20774 | 0.0011234 | -5.3037e-07 | 1.0211e-10 | 0
R142b | CClF2CH3 | 75-68-3 | CC(F)(F)Cl | Hysys | 100.49 | 137.11 | 40.55 | 0.236 | -10.012 | -131.1 | -8.7165e-07 | 0.016682 | 0.0017482 | -1.0322e-06 | 2.6147e-10 | 1.0694e-20
R143a | C2H3F3 | 420-46-2 | FC(F)(F)C | Hysys | 84.04 | 72.707 | 37.61 | 0.25099 | -47.24 | -111.81 | 0 | 0.068391 | 0.0018699 | -1.0307e-06 | 2.5048e-10 | 0
R152a | C2H4F2 | 75-37-6 | FC(F)C | Hysys | 66.05 | 113.26 | 45.17 | 0.25568 | -24.02 | -118.59 | 0 | 0.32409 | 0.0011674 | 0 | 0 | 0
R218 | C3F8 | 76-19-7 | FC(F)(F)C(F)(F)C(F)(F)F | Hysys | 188.02 | 71.87 | 26.4 | 0.32499 | -36.79 | -147.7 | 0 | 0.19487 | 0.0012796 | -6.8881e-07 | 1.4519e-10 | 0
R22 | CHClF2 | 75-45-6 | ClC(F)F | Hysys | 86.47 | 96.15 | 49.9 | 0.215 | -40.751 | -157.41 | 0 | 0.2 | 0.00093561 | -4.5091e-07 | 8.8425e-11 | 0
R41 | CH3F | 593-53-3 | FC | Hysys | 34.03 | 44.13 | 58.97 | 0.187 | -78.31 | -143.33 | 0 | 0.40634 | 0.0012667 | -2.0297e-07 | -1.4591e-11 | 0
RC318 | C4F8 | 115-25-3 | C1(C(C(C1(F)F)(F)F)(F)F)(F)F | Hysys | 200.03 | 115.2 | 46 | 0.356 | -6 | -41.6 | 0 | 0.22844 | 0.0012198 | -6.3589e-07 | 1.3272e-10 | 0
Toluene | C7H8 | 108-88-3 | CC1CCCCC1 | Hysys | 92.14 | 318.6 | 41.3 | 0.26499 | 109.9 | -94.96 | 74.162 | -0.4231 | 0.0031845 | -1.4397e-06 | 3.266e-10 | -2.1275e-14
Cis-2-butene | C4H8 | 107-01-7 | C(=CC)C | Hysys | 56.11 | 162.57 | 42.27 | 0.2021 | 3.6746 | -138.88 | 5.4192e-09 | 0.0078349 | 0.0026315 | -6.0478e-07 | -2.7447e-12 | -2.7914e-23
tra-2-butene | C4H8 | 624-64-6 | C(=CC)C | Hysys | 56.11 | 155.458 | 40.32 | 0.2107 | 0.8744 | -105.52 | 2.6837e-08 | 0.3265 | 0.0022849 | -4.1663e-07 | -4.0052e-11 | -1.4819e-22
Water | H2O | 7732-18-5 | O | Hysys | 18.02 | 373.95 | 220.064 | 0.34442 | 99.9972 | 0.01 | -5.7296 | 1.9145 | -0.00039574 | 8.7621e-07 | -4.9506e-10 | 1.0385e-13