## Sheet1
|  | a | b | c | d | e | f
|  | 1 | 2 | 3 | 4 | 5 | 6
Cyclopentane | 1 | 1.562e-08 | -0.76452 | 0.0038683 | -1.4405e-06 | 2.3116e-10 | -8.261e-23
Dichloromethane | 2 | 0 | 0.15257 | 0.0009561 | -5.1129e-07 | 1.2394e-10 | 0
n-pentane | 3 | 63.198 | -0.011702 | 0.0033164 | -1.1705e-06 | 1.9964e-10 | -8.6649e-15
R113 | 4 | 0 | 0.3262 | 0.00076688 | -4.3047e-07 | 9.2109e-11 | 0
R141b | 5 | 0 | 0.20774 | 0.0011234 | -5.3037e-07 | 1.0211e-10 | 0
|  | TC | PC | Acentric factor | MW | TB | density | hform | hvap
|  | 1 | 2 | 3 | 4 | 5 | 6 | 7 | 8
Cyclopentane | 1 | 511.72 | 45.828 | 0.192 | 70.13 | 321.151 | 717.5042 | -77236.64 | 27.29
Dichloromethane | 2 | 510 | 60.7 | 0.199 | 84.93 | 312.151 | 1293.8828 | -95400 | 29.55
n-pentane | 3 | 469.65 | 33.64 | 0.25389 | 72.15 | 308.154 | 611.1965 | -146440 | 27.4
R113 | 4 | 486.15 | 33.8 | 0.245 | 187.38 | 318.153 | 1519.3298 | -726800 | 28.45
R141b | 5 | 477.5 | 42.14 | 0.22114 | 116.95 | 303.154 | 1221.2771 | -320950 | 26.7

## Sheet2
Spec | Hesys | GAMS | Errot%
Heat Flow [kJ/s]
Wt | 8699.537 | 44853.498 | -415.5849
Wp | 242.7069 | 242.803 | -0.039603
Molar Flow [kgmole/s] | 1.3898 | 1.39 | -0.01408
Molar Enthalpy [kJ/kgmole]
H1 | -90102.2681 | -90025.21 | 0.085523
H2 | -96361.809 | -122292.276 | -26.9095
H4 | -122262.933 | -121975.027 | 0.23548
Pressure [bar]
P1 | 20.9594 | 20.985 | -0.12201
Temperature [K]
T2 | 312.4059 | 312.409 | -0.00098365
T4 | 313.2488 | 313.151 | 0.031215