## COM
|  | a | b | c | d | e | f
|  | 1 | 2 | 3 | 4 | 5 | 6
Cyclopentane | 1 | 1.562e-08 | -0.76452 | 0.0038683 | -1.4405e-06 | 2.3116e-10 | -8.261e-23
Dichloromethane | 2 | 0 | 0.15257 | 0.0009561 | -5.1129e-07 | 1.2394e-10 | 0
n-pentane | 3 | 63.198 | -0.011702 | 0.0033164 | -1.1705e-06 | 1.9964e-10 | -8.6649e-15
R113 | 4 | 0 | 0.3262 | 0.00076688 | -4.3047e-07 | 9.2109e-11 | 0
R141b | 5 | 0 | 0.20774 | 0.0011234 | -5.3037e-07 | 1.0211e-10 | 0
|  | TC | PC | Acentric factor | MW | TB | density | hform | hvap
|  | 1 | 2 | 3 | 4 | 5 | 6 | 7 | 8
Cyclopentane | 1 | 511.72 | 45.828 | 0.192 | 70.13 | 321.151 | 717.5042 | -77236.64 | 27.29
Dichloromethane | 2 | 510 | 60.7 | 0.199 | 84.93 | 312.151 | 1293.8828 | -95400 | 29.55
n-pentane | 3 | 469.65 | 33.64 | 0.25389 | 72.15 | 308.154 | 611.1965 | -146440 | 27.4
R113 | 4 | 486.15 | 33.8 | 0.245 | 187.38 | 318.153 | 1519.3298 | -726800 | 28.45
R141b | 5 | 477.5 | 42.14 | 0.22114 | 116.95 | 303.154 | 1221.2771 | -320950 | 26.7

## A
Spec | Hesys | GAMS | Errot% |  | Name | TB© |  |  | Hysys | Name | Wp | Wt | Wnet(Kj/s)
Heat Flow [kJ/s] |  |  |  | 1 | 2,2-dimethylbutane | 49.731 |  |  | 1 | 2,2-dimethylbutane | 258.1348 | 6839.5639 | 5213.5163
Wt | 8699.537 | 44853.498 | -415.5849 | 2 | 4-methyl-2-pentene | 58.58 |  |  | 2 | 4-methyl-2-pentene | 219.578 | 6365.1241 | 4872.5213
Wp | 242.7069 | 242.803 | -0.039603 | 3 | Acetone | 56.07 |  |  | 3 | Acetone | 56.07
Molar Flow [kgmole/s] | 1.3898 | 1.39 | -0.01408 | 4 | Benzene | 80.06 |  |  | 4 | Benzene | 92.174 | 5588.0648 | 4378.2778
Molar Enthalpy [kJ/kgmole] |  |  |  | 5 | Cyclopentane | 49.248 | 1 | Cyclopentane | 5 | Cyclopentane | 221.392 | 7617.7563 | 5872.813
H1 | -90102.2681 | -90025.21 | 0.085523 | 6 | Dichloromethane | 39.85 | 2 | Dichloromethane | 6 | Dichloromethane | 242.7069 | 8699.537 | 6716.9227
H2 | -96361.809 | -122292.276 | -26.9095 | 7 | Ethanol | 78.15 | 3 | n-pentane | 7 | Ethanol | 78.15
H4 | -122262.933 | -121975.027 | 0.23548 | 8 | FC72 | 55.9 | 4 | R113 | 8 | FC72 | 55.9
Pressure [bar] |  |  |  | 9 | Isohexane | 60.11 | 5 | R141b | 9 | Isohexane | 205.8012 | 6114.5026 | 4685.8008
P1 | 20.9594 | 20.985 | -0.12201 | 10 | Methanol | 64.54 |  |  | 10 | Methanol | 108.9162 | 6929.1427 | 5434.3979
Temperature [K] |  |  |  | 11 | n-heptane | 97.9 |  |  | 11 | n-heptane | 71.8034 | 3557.2731 | 2774.0151
T2 | 312.4059 | 312.409 | -0.00098365 | 12 | n-hexane | 69.18 |  |  | 12 | n-hexane | 166.2909 | 5674.1646 | 4373.0408
T4 | 313.2488 | 313.151 | 0.031215 | 13 | n-pentane | 35.78 |  |  | 13 | n-pentane | 344.4787 | 7579.1366 | 5718.8307
|  |  |  | 14 | R113 | 47.57 |  |  | 14 | R113 | 278.9319 | 7197.7003 | 5479.2284
|  |  |  | 15 | R124 | 36.1 |  |  | 15 | R124 | 36.1
|  |  |  | 16 | R141b | 32 |  |  | 16 | R141b | 362.5213 | 8510.2715 | 6445.6959

## B
Hysys | Name | Wp | Wt | Wnet(Kj/s)
1 | Cyclopentane | 204.1824 | 7199.526 | 6635.3673
2 | Dichloromethane | 233.9555 | 8487.587 | 7829.2521
3 | n-pentane | 335.8748 | 7432.6465 | 6725.1393
4 | R113 | 256.9446 | 6776.6491 | 6180.872
5 | R141b | 363.2691 | 8511.4682 | 7722.6257